## 单位工程预算表(A4横)（带分部）
工程量明细
工程名称：羽毛球馆维修
序号 | 子目名称 | 工程量
|  | 单位 | 数量
场地
1 | 墙体铲除涂料层 | m2 | 30
2 | 墙体铲除水泥砂浆 | m2 | 10
3 | 墙体水泥砂浆抹灰 | m2 | 10
4 | 刮腻子、乳胶漆两遍 | m2 | 40
5 | 人工拆除断桥铝窗1100*500mm | 樘 | 1
6 | 隔热断桥铝合金 普通窗 内平开下悬 | m2 | 0.55
7 | 人工拆除 门锁拆除 | 把 | 2
8 | 门特殊五金 执手锁 | 个 | 2
门厅、换鞋间及更衣间
9 | 墙体铲除涂料层 | m2 | 160
10 | 刮腻子、乳胶漆两遍 | m2 | 160
11 | 顶棚铲除涂料层 | m2 | 40
12 | 顶棚刮腻子、乳胶漆两遍 | m2 | 40
13 | 照明器具拆除 方型吸顶灯 | 套 | 4
14 | 普通灯具安装 方矩形罩吸顶灯 | 套 | 6
15 | 线槽配线 导线截面2.5mm2以内 | m | 20
16 | 线槽安装 槽宽40mm以内 | m | 10
17 | SBS改性沥青防水卷材屋面 满铺 | m2 | 10
18 | 面层处理 打胶 | m | 5
卫生间
19 | 拆除木龙骨、PVC吊顶 | m2 | 16
20 | 铝合金方板吊顶龙骨 嵌入式 块形板边长500×500mm 双层龙骨 | m2 | 16
21 | 铝合金块形板 嵌入式 块形板边长500×500mm | m2 | 16
22 | 拆除砖墙 | m2 | 2
23 | 水泥砂浆抹面20mm | m2 | 2
24 | 墙面石晶饰面板安装 | m2 | 92
25 | 铝合金装饰线 槽线宽度20mm以内 | m | 30
26 | 踢脚线 面层 不锈钢板 | m2 | 4.5
27 | 拆除砌体 | m3 | 0.5
28 | 拆除地面砖 | m2 | 16
29 | 拆除混凝土垫层 | m3 | 1.28
30 | 原土夯实两遍 | m2 | 16
31 | 砖基础水泥砂浆 M5 | m3 | 0.5
32 | 垫层 无筋混凝土 换为【预拌碎石混凝土,T=190±30mm,粒径5~20mm,中粗砂,C20】 | m3 | 1.28
33 | 非泵送预拌混凝土调整费 | m3 | 1.28
34 | 找平层 水泥砂浆 在混凝土或硬基层上 20mm | m2 | 16
35 | 楼地面 全瓷地砖周长1200mm以内 干硬性水泥砂浆粘贴 30mm | m2 | 16
36 | 拆蹲式大便器 | 套 | 2
37 | 蹲式大便器安装 脚踏开关 | 套 | 2
38 | 拆洗脸盆 | 组 | 2
39 | 拆拖布池 | 套 | 2
40 | 成品拖布池安装 | 套 | 2
41 | 拆淋浴器 | 套 | 2
42 | 成套淋浴器 手动开关 冷热水 | 套 | 4
43 | 给、排水附件拆除 拆地漏、扫除口及雨水斗 | 个 | 4
44 | 地漏安装 公称直径50mm以内 | 个 | 4
45 | 塑料管道拆除De20PPR | m | 60
46 | 给排水管道 室内塑料给水管De20PPR | m | 60
47 | 塑料管道拆除φ110PVC下水管 | m | 20
48 | 给排水管道 室内塑料排水管(粘接) φ110PVC | m | 20
49 | 拆除 DN25镀锌钢管 | m | 40
50 | DN25镀锌钢管安装 | m | 40
51 | 拆电热开水器 | 台 | 1
52 | 电热水器安装 挂式 RS50型 | 台 | 1
53 | 金属复合散热器拆除 半周长1500mm以内 | 组 | 4
54 | 金属复合散热器安装 半周长1500mm以内 | 组 | 4
55 | 浴厕隔断 成品三聚氰胺板隔断 | m2 | 10
56 | 照明器具拆除 圆形吸顶灯 | 套 | 4
57 | 开关拆除 | 套 | 4
58 | 拆除插座 | 套 | 4
59 | 单相暗插座15A 5孔 | 套 | 4
60 | 荧光灯具安装 嵌入式 双管 | 套 | 2
61 | 暖风机安装 重量80kg以内 | 台 | 2
62 | 扳式暗开关(单控) 单双联 | 套 | 4
63 | 塑料阻燃管敷设 吊棚内敷设 外径20mm以内 | m | 20
64 | 管内穿铜芯导线 照明线路 导线截面4mm2以内 | m | 50
65 | 人工拆除 铝合金平开门、推拉门拆除 平开门 单扇 | 樘 | 3
66 | 隔热断桥铝合金门安装 平开 | m2 | 5.6
67 | 门特殊五金 执手锁 | 个 | 4
68 | 建筑污土运输 小四轮车运输 运距1km以内 实际运距(km):4 | m3 | 5.33