## 工程量明细
附件1
工程量明细表
工程名称：地面零星修缮（2026年第二批）-劳务
序号 | 单项名称 | 单位 | 数量 | 备注
01 SBS屋面防水维修
1 | 找平层 水泥砂浆 在填充材料上 20mm 实际厚度(mm):30 | 100m2 | 28.0615
2 | 挂钢丝网 | 100m2 | 28.0615
3 | SBS改性沥青防水卷材屋面 满铺 | 100m2 | 28.0615
4 | 人工拆除 屋面拆除 卷材防水层  | 10m2 | 280.615
5 | 人工拆除 屋面拆除 找平层 | 10m2 | 280.615
6 | 建筑污土运输 楼层运出垃圾 实际垂直运距(m):30 | 10m3虚方 | 15.1532
7 | 建筑污土运输 人装自卸汽车外运 实际运距(km):2.2 | 100m3虚方 | 1.5153
02 彩钢板瓦屋面维修
8 | 人工拆除 金属压型板屋面 型钢龙骨 复合板 | 10m2 | 42
9 | 人工拆除 其他金属构件 | t | 1.4516
10 | 建筑污土运输 人装自卸汽车外运 实际运距(km):2.2 | 100m3虚方 | 0.042
11 | 彩钢夹芯板 檩条或基层混凝土(钢)板面上 | 100m2 | 4.2
12 | 金属结构制作 钢檩条 C、Z型钢 | t | 1.4516
13 | 金属结构安装 钢檩条 | t | 1.4516
03 外墙墙面维修
14 | 一般抹灰 水泥砂浆 砖墙 12+6mm | 100m2 | 10.554
15 | 素水泥浆 有建筑胶 每增减一遍 | 100m2 | 10.554
16 | 墙体保温 标准网格布薄抹面层 抗裂砂浆3~5mm | 10m2 | 105.54
17 | 乳胶漆 室外 墙面 两遍 | 100m2 | 10.554
18 | 电动提升式吊篮脚手架 涂刷(油)涂料 | 100m2 | 10.554
19 | 人工拆除 墙、柱面拆除 水泥及混合砂浆铲除 | 10m2 | 105.54
20 | 建筑污土运输 人装自卸汽车外运 实际运距(km):2.2 | 100m3虚方 | 0.48548
04 彩钢瓦等围护结构维修
21 | 人工拆除 金属压型板屋面 型钢龙骨 复合板 | 10m2 | 36.6552
22 | 墙面板 彩钢夹芯板 | 100m2 | 3.6655
23 | 其他封边、包角 彩钢板 | 10m2 | 0.62
24 | 建筑污土运输 人装自卸汽车外运 实际运距(km):2.2 | 100m3虚方 | 0.36655
05 外墙附属设施维修
25 | 金属结构制作 钢楼梯 踏步式 | t | 5.6409
26 | 金属结构安装 钢楼梯 踏步式 | t | 5.6409
27 | 金属结构制作 钢平台 花纹钢板 | t | 3.8938
28 | 金属结构安装 钢平台(走道) | t | 3.8938
29 | 金属结构制作 钢栏杆(钢护栏)钢管 | t | 3.8254
30 | 金属结构安装 钢护栏 | t | 3.8254
31 | 手工除锈 一般钢结构 轻锈 | 100kg | 133.6004
32 | 一般钢结构 防锈漆 第一遍 | 100kg | 133.6004
33 | 一般钢结构 防锈漆 每增一遍 | 100kg | 133.6004
34 | 一般钢结构 调和漆 第一遍 | 100kg | 133.6004
35 | 一般钢结构 调和漆 每增一遍 | 100kg | 133.6004
36 | 人工拆除 其他金属构件 | t | 13.3601
06 室外地面维修
37 | 路基垫层 灰土 | 100m3 | 0.84
38 | 垫层 无筋混凝土 | 10m3 | 7
39 | 水泥砂浆 加浆抹光随捣随抹 5mm | 100m2 | 2.8
40 | 建筑污土运输 人装自卸汽车外运 实际运距(km):2.2 | 100m3虚方 | 1.54
07 雨水管维修
41 | 人工拆除 屋面排水拆除 PVC、玻璃钢水落管 | 10m | 61.6
42 | 建筑污土运输 人装自卸汽车外运 实际运距(km):2.2 | 100m3虚方 | 0.06045
43 | 屋面排水 UPVC水落管 φ100 | 10m | 61.6
08 室内吊顶维修
44 | 人工拆除 天棚装饰面分项拆除 面层拆除 | 10m2 | 95.745
45 | 建筑污土运输 楼层运出垃圾 垂直运距15m以内  | 10m3虚方 | 0.30638
46 | 建筑污土运输 人装自卸汽车外运 实际运距(km):2.2 | 100m3虚方 | 0.03064
47 | U型轻钢龙骨 双层龙骨 间距500×500mm以内 | 100m2 | 9.5745
48 | 石膏板 钉在龙骨上 | 100m2 | 9.5745
49 | 贴玻纤网格布 | 100m2 | 9.5745
50 | 乳胶漆 室内 天棚面 两遍 | 100m2 | 9.5745
09 室内涂料维修
墙面
51 | 人工拆除 墙、柱面拆除 铲旧油皮 抹灰面 在抹灰面上刮铲涂料 | 10m2 | 164.796
52 | 建筑污土运输 人装自卸汽车外运 实际运距(km):2.2 | 100m3虚方 | 0.65918
53 | 建筑污土运输 楼层运出垃圾 垂直运距15m以内 | 10m3虚方 | 6.5918
54 | 贴玻纤网格布 | 100m2 | 16.4796
55 | 乳胶漆 室内 墙面 两遍 | 100m2 | 16.4796
天棚
56 | 人工拆除 天棚拆除 抹灰面上粉刷喷涂面层刮铲 | 10m2 | 71.28
57 | 建筑污土运输 人装自卸汽车外运 实际运距(km):2.2 | 100m3虚方 | 0.28512
58 | 建筑污土运输 楼层运出垃圾 垂直运距15m以内 | 10m3虚方 | 2.8512
59 | 贴玻纤网格布 | 100m2 | 7.128
60 | 乳胶漆 室内 天棚面 两遍 | 100m2 | 7.128
10 室内地面维修
61 | 人工拆除 楼地面拆除 混凝土垫层 | 10m3 | 4.2188
62 | 人工拆除 楼地面拆除 灰土(包括碎砖、三合土) | 10m3 | 3.375
63 | 建筑污土运输 人装自卸汽车外运 实际运距(km):2.2 | 100m3虚方 | 1.1188
64 | 垫层 灰土 3:7 用于建筑物周围封闭，室外堆场、地坪 | 10m3 | 3.375
65 | 垫层 无筋混凝土 | 10m3 | 4.2188
66 | 水泥砂浆 加浆抹光随捣随抹 5mm | 100m2 | 1.6875
67 | 人工拆除 天棚装饰面分项拆除 面层拆除 | 10m2 | 95.48
68 | 建筑污土运输 人装自卸汽车外运 实际运距(km):2.2 | 100m3虚方 | 0.30554
69 | U型轻钢龙骨 双层龙骨 间距500×500mm以内 | 100m2 | 9.548
70 | 石膏板 钉在龙骨上 | 100m2 | 9.548
71 | 贴玻纤网格布 | 100m2 | 9.548
72 | 乳胶漆 室内 天棚面 两遍 | 100m2 | 9.548
12 灯具更换
73 | 照明器具拆除 荧光灯 双管 | 套 | 290
74 | 普通灯具安装 方矩形罩吸顶灯 | 10套 | 29
13 门维修
75 | 人工拆除 木门窗及特种门拆除 整樘门窗 | 10樘 | 7.1
76 | 建筑污土运输 人工倒运 运距30m以内 | 100m3虚方 | 0.0671
77 | 建筑污土运输 楼层运出垃圾 实际人力垂直运输距离(m):20 | 10m3虚方 | 0.67095
78 | 建筑污土运输 人装自卸汽车外运 实际运距(km):2.2 | 100m3虚方 | 0.0671
14 窗户及窗帘维修
79 | 人工拆除 铝合金、塑钢封闭阳台 | 10m2 | 11.808
80 | 建筑污土运输 人装自卸汽车外运 实际运距(km):2.2 | 100m3虚方 | 0.0738
81 | 建筑污土运输 人工倒运 运距30m以内 | 100m3虚方 | 0.0738
82 | 建筑污土运输 楼层运出垃圾 实际人力垂直运输距离(m):20 | 10m3虚方 | 0.738
83 | 金属门窗换纱 | m2 | 138.24
84 | 拆卸、修理、安装 金属纱窗 | 扇 | 192
15 卫生间洁具等设施维修
淋浴器维修
85 | 拆淋浴器  | 套 | 63
86 | 成套淋浴器 手动开关 冷热水  | 10套 | 6.3
坐式大便器维修
87 | 拆坐式大便器  | 套 | 81
88 | 建筑污土运输 人工倒运 实际运距(m):80 | 100m3虚方 | 0.13618
89 | 建筑污土运输 楼层运出垃圾 垂直运距15m以内 | 10m3虚方 | 1.3618
90 | 建筑污土运输 人装自卸汽车外运 实际运距(km):2.2 | 100m3虚方 | 0.13618
91 | 坐式大便器安装 连体水箱  | 10套 | 8.1
16 卫生间、浴区漏水维修
92 | 楼地面 全瓷地砖周长800mm以内 干硬性水泥砂浆粘贴 20mm | 100m2 | 3.6472
93 | 聚合物水泥防水涂料 1.0mm厚 平面 实际厚度(mm):2 | 100m2 | 5.5989
94 | 找平层 水泥砂浆 在混凝土或硬基层上 20mm | 100m2 | 3.6472
95 | 人工拆除 楼地面拆除 地面砖 需铲除找平层者 | 10m2 | 36.4724
17 管沟维修
96 | 现浇混凝土 地沟电缆沟暖气沟 | 10m3 | 3.28
97 | 现浇混凝土模板 管、渠道平基 复合木模 | 100m2 | 0.164
98 | 带肋钢筋 直径12~14mm | t | 0.8028
99 | 渠道方沟 预制 矩形盖板(板厚20cm以内)  | 10m3 | 0.738
100 | 预制混凝土模板 管、渠及井 地沟盖板 木模 | 10m3 | 0.738
101 | 渠道方沟 安装 矩形盖板(每块体积0.1m3以内) | 10m3 | 0.738
102 | 带肋钢筋 直径12~14mm | t | 1.0433
103 | 水泥混凝土面层 缩缝 切缝 深5cm | 100m | 0.82
18 检查井维修
104 | 圆形污水检查井 砖砌收口式 井室内径1000mm 深3.5m 实际深度(m):1.9 铸铁爬梯 材料[170601003] 含量*1.24 | 座 | 15
19 给排水管路维修
排水维修
105 | 塑料管道拆除 公称外径125mm以内 | 10m | 40.9
106 | 给排水管道 室内塑料排水管(粘接) 公称外径110mm以内 | 10m | 40.9
供水维修
107 | 塑料管道拆除 公称外径50mm以内 | 10m | 45.2
108 | 给排水管道 室内塑料给水管(热熔连接) 公称外径25mm以内 | 10m | 45.2
109 | 塑料阀门安装(熔接) 公称直径25mm以内 | 个 | 18
20 暖气管路维修
110 | 采暖管道 室内镀锌钢管(螺纹连接) 公称直径25mm以内 | 10m | 40.6
111 | 采暖管道 室内镀锌钢管(螺纹连接) 公称直径32mm以内 | 10m | 26.5
112 | 螺纹阀门安装 公称直径25mm以内 | 个 | 14
113 | 螺纹阀门安装 公称直径32mm以内 | 个 | 7
114 | 钢管、铜管、复合管拆除 公称直径25mm以内 | 10m | 40.6
115 | 钢管、铜管、复合管拆除 公称直径50mm以内 | 10m | 26.5
21 消防管路等设施维修
116 | 给排水管道 室外镀锌管道(螺纹连接) 公称直径150mm以内 | 10m | 35
117 | 钢管、铜管、复合管拆除 公称直径150mm以内 | 10m | 35
22 招待所、食堂、公寓楼污水清淤
118 | 人工掏粪坑容积10m3以内 | 座 | 20
119 | 人工掏挖井、池污泥 检查井、雨水井 | 10m3 | 7.4639
120 | 人工疏通管道 手动绞车疏通圆管 管径 600mm | 10m | 147.032
121 | 泥浆罐车运淤泥 运距1km以内 实际运距(km):2.2 | 100m3 | 1.9021
23 雨季三防清淤
122 | 垫层 灰土 3:7 用于建筑物周围封闭，室外堆场、地坪 | 10m3 | 6.555
123 | 垫层 无筋混凝土 | 10m3 | 4.37
124 | 透层油 乳化沥青 | 100m2 | 2.185
125 | 粗粒式沥青混凝土 人工摊铺 厚度6cm 实际厚度(cm):4 | 100m2 | 2.185
126 | 加工 沥青混凝土 粗粒式 | m3 | 8.83
127 | 粘层(结合)油 乳化沥青 | 100m2 | 2.185
128 | 中粒式沥青混凝土 人工摊铺 厚度4cm 实际厚度(cm):3 | 100m2 | 2.185
129 | 雨水口维修 更换雨水井箅(带座) | 10套 | 3.7
130 | 人工疏通管道 手动绞车疏通圆管 管径 300mm | 10m | 26
131 | 人工拆除基层 无骨料多合土 厚10cm 实际厚度(cm):30 | 100m2 | 2.185
132 | 建筑污土运输 人装自卸汽车外运 实际运距(km):2.2 | 100m3虚方 | 1.9665
24 储装运系统区域雨水沟清淤（6个月）
133 | 明渠清淤 人工清淤(带水作业) 渠深1m以内 | 10m3 | 18.3405
134 | 人工掏挖井、池淤泥 集水池 | 10m3 | 0.63
135 | 建筑污土运输 双轮车倒运 运距100m以内 实际运距(m):260 | 100m3虚方 | 1.897
136 | 建筑污土运输 人装自卸汽车外运 实际运距(km):2.2 | 100m3虚方 | 1.897
137 | 揭(盖)盖板板长1000mm以下 又揭又盖 | 100m | 6.2675
25 网格隐患处理
138 | 拆除路边石 侧石 混凝土 | 100m | 4
139 | 栽路牙 水泥路牙(侧、缘石) | 100m | 4
140 | 建筑污土运输 人装自卸汽车外运 实际运距(km):2.2 | 100m3虚方 | 0.144
141 | 水泥混凝土面层 缩缝 切缝 深5cm | 100m | 2.66
142 | 石灰土基层 含灰量(12%) 厚度20cm 实际厚度(cm):30 | 100m2 | 6.3
143 | 水泥稳定碎石(砂)基层 厚度20cm 实际厚度(cm):18 | 100m2 | 6.3
144 | 水泥稳定碎石(砂)加工 水泥碎石 水泥比率%5 | 10m3 | 4.0824
145 | 透层油 乳化沥青 | 100m2 | 6.3
146 | 粘层(结合)油 乳化沥青 | 100m2 | 6.3
26 房屋安全隐患处理
147 | 人工拆除 墙、柱面拆除 铲旧油皮 抹灰面 在抹灰面上刮铲涂料 | 10m2 | 38.186
148 | 建筑污土运输 人装自卸汽车外运 实际运距(km):2.2 | 100m3虚方 | 0.04582
149 | 楼地面 全瓷地砖周长3200mm以内 干硬性水泥砂浆粘贴 20mm | 100m2 | 6.2592
150 | 乳胶漆 室内 墙面 两遍 | 100m2 | 3.8186
151 | 贴玻纤网格布 | 100m2 | 3.8186
152 | 人工拆除 楼地面拆除 地面砖 需铲除找平层者 | 10m2 | 62.592
153 | 建筑污土运输 人装自卸汽车外运 实际运距(km):2.2 | 100m3虚方 | 0.4444
27 绿化环境治理
154 | 栽植单排绿篱 修剪高度60cm以内 | 10m | 13.32
155 | 铺种草皮 籽播草皮 | 10m2 | 38.25
156 | 成活养护 单排绿篱 高度100cm以内 | 100m·月 | 3.996
157 | 成活养护 冷季型草坪 播种 | 100m2·月 | 11.475
| 脚手架 | 项 | 1
158 | 里脚手架3.3m以内 实际高度(m):4（室内涂料维修） | 100m2 | 7.128
159 | 井字架 钢管 井深2m以内（检查井维修） | 座 | 15