## 工程量明细
附件1
工程量明细表
工程名称：2#工房外墙保温消防达标维修
序号 | 单项名称 | 单位 | 数量 | 备注
一、拆除部分
1 | 人工拆除 屋面拆除 卷材防水层  | 10m2 | 167.4491
2 | 人工拆除 屋面拆除 找平层 | 10m2 | 148.7275
3 | 人工拆除 墙、柱面拆除 水泥及混合砂浆铲除 | 10m2 | 37.7292
4 | 人工拆除 屋面拆除 保温层 聚苯板(挤塑板) | 10m3 | 8.0493
5 | 人工拆除 屋面排水拆除 镀锌铁皮水落管 | 10m | 8.4
6 | 人工拆除 屋面排水拆除 铸铁弯头落水口 | 10个 | 1.2
7 | 建筑污土运输 人装自卸汽车外运 运距1km以内 实际运距(km):3 | 100m3虚方 | 7.3518
二、新做外墙保温及排水
8 | 墙体保温 刷界面剂 | 10m2 | 201.232
9 | 墙体保温 贴挤塑板(XPS) | 10m2 | 201.232
10 | 墙体保温 刷界面剂 | 10m2 | 201.232
11 | 墙体保温 钢丝网抹面层 抗裂砂浆5~8mm | 10m2 | 201.232
12 | 墙体保温 标准网格布薄抹面层 抗裂砂浆3~5mm | 10m2 | 201.232
13 | 真石漆 墙面 | 100m2 | 20.1232
14 | 水泥砂浆 一般抹灰零星项目 12+6mm（门窗侧面） | 100m2 | 2.2316
15 | 贴玻纤网格布 | 100m2 | 2.2316
16 | 真石漆 墙面 | 100m2 | 2.2316
17 | 屋面排水 UPVC水落管 φ100 | 10m | 8.4
18 | 屋面排水 UPVC落水口 | 10个 | 1.2
三、新做防水
19 | 刚性防水屋面 细石混凝土防水 厚3.5cm 换为【现浇碎石混凝土,T=35~50mm,粒径5~31.5mm,中粗砂,C20】 | 100m2 | 14.8466
20 | 盖缝 外墙变形缝 镀锌铁皮0.5mm厚 缝宽100mm以内 | 100m | 2.3366
21 | 找平层 细石混凝土 硬基层面上 30mm 实际厚度(mm):50 换为【现浇碎石混凝土,T=35~50mm,粒径5~31.5mm,中粗砂,C30(42.5级)】 | 100m2 | 14.8727
22 | 挂钢丝网 | 100m2 | 14.8727
23 | 一般抹灰 水泥砂浆 砖墙 12+6mm  | 100m2 | 2.8082
24 | 水泥砂浆 每增减1mm 单价*2 | 100m2 | 2.8082
25 | SBS改性沥青防水卷材屋面 满铺  | 100m2 | 16.8619
| 措施项目 | 项 | 1
26 | 双排外脚手架15m以内 | 100m2 | 30.25