## 工程量表
工程量表
编码 | 名称 | 工程量
|  | 单位 | 数量
工程名称：屯留—长治城际路东酪余、西酪余段(91-205、91-101采煤工作面沉陷区)局部维修工程
1 | 铣刨沥青路面厚10cm内  | 100m2 | 143.85
2 | 透层油 乳化沥青 | 100m2 | 143.85
3 | 中粒式沥青混凝土 机械摊铺 厚度6cm | 100m2 | 143.85
4 | 粘层(结合)油 乳化沥青 | 100m2 | 167.25
5 | 水泥稳定碎石(砂)基层 厚度20cm  | 100m2 | 25.7
6 | 水泥稳定碎石(砂)基层 厚度20cm  | 100m2 | 25.7
7 | 细粒式沥青混凝土 机械摊铺 厚度4cm  | 100m2 | 143.85
8 | 铣刨沥青路面厚5cm内  | 100m2 | 23.4
9 | 细粒式沥青混凝土 机械摊铺 厚度5cm | 100m2 | 23.4
10 | 水泥稳定碎石(砂)基层 厚度20cm 实际厚度(cm):16 | 100m2 | 6.4
11 | 水泥稳定碎石(砂)基层 厚度20cm 实际厚度(cm):16 | 100m2 | 6.4
12 | 人工挖一般土方 一、二类土 深度在2m以内 | 100m3 | 0.14064
13 | 现浇混凝土工程 垫层 混凝土  | 10m3 | 2.637
14 | 排水边沟 混凝土 换为【预拌碎石混凝土,T=190±30mm,粒径5~31.5mm,中粗砂,C20】 | 10m3 | 9.962
15 | 刚性防水 掺无机盐防水剂 防水砂浆2cm厚 | 100m2 | 3.809
16 | 人工挖一般土方 一、二类土 深度在2m以内  | 100m3 | 0.30756
17 | 垫层 素土 | 10m3 | 3.99
18 | 垫层 3:7灰土 | 10m3 | 7.98
19 | 承插式混凝土管道 管径600mm以内 | 100m | 1.75
20 | 管道闭水试验 管径600mm以内 | 100m | 1.75
21 | 承插式混凝土管道水泥砂浆接口 管径600mm以内 | 10个口 | 8.75
22 | 混凝土管座 现浇 换为【预拌碎石混凝土,T=190±30mm,粒径5~31.5mm,中粗砂,C20】 | 10m3 | 3.115
23 | 现浇混凝土模板 管、渠道 管座 复合木模 | 100m2 | 0.98
24 | 拆除路边石 侧石 混凝土 | 100m | 3.5
25 | 混凝土缘石 495×50×300 浆砌 | 100m | 3.5
26 | 混凝土构件维修 水泥砂浆修补 零星小构件 | 10m2 | 2.6
27 | 土工材料处理路基 土工格栅 双向 | 100m2 | 10
28 | 栽植成片绿篱 修剪高度80cm以内 | 10m2 | 20
29 | 成活养护 成片绿篱 高度100cm以内 单价*2.667 | 100m2·月 | 2
30 | 保存养护 成片绿篱 高度100cm以内 单价*6 | 100m2·月 | 2
31 | 纵向标线 热熔漆普通型 | 100m2 | 12.02
32 | 金属面 酚醛树脂漆 面漆一遍 | 100m2 | 7.61
33 | 金属面 酚醛树脂漆 底漆一遍 | 100m2 | 7.61
屯留——长治城际路东酪余、西酪余段（91-205、91-101采煤沉陷区）局部维修工程（维修范围扩大）部分
1 | 混凝土构件维修 水泥砂浆修补 零星小构件 | 10m2 | 5
2 | 土工材料处理路基 土工格栅 双向 | 100m2 | 13
3 | 铣刨沥青路面厚5cm内  | 100m2 | 203.97
4 | 粘层(结合)油 乳化沥青 | 100m2 | 254.32
5 | 细粒式沥青混凝土 机械摊铺 厚度5cm | 100m2 | 203.97
6 | 水泥稳定碎石(砂)基层 厚度20cm 实际厚度(cm):16 | 100m2 | 23.6
7 | 水泥稳定碎石(砂)基层 厚度20cm 实际厚度(cm):16 | 100m2 | 23.6
8 | 铣刨沥青路面厚10cm内  | 100m2 | 50.35
9 | 透层油 乳化沥青 | 100m2 | 50.35
10 | 中粒式沥青混凝土 机械摊铺 厚度6cm  | 100m2 | 50.35
11 | 细粒式沥青混凝土 机械摊铺 厚度4cm  | 100m2 | 50.35